## Caso 1
alturas | metros |  | constantes |  | unidad
a1 | 0.8 |  | gamma W | 9810 | N/m^3
b1 | 3.8 |  | gamma sat | 21000 | N/m^3
c1 | 18.6 |  | gamma ' | 11190 | N/m^3
c2 | 10.2 |  | i_c | 1.1407
b2 | 3 |  | k | 6.9e-05 | m/s
a2 | 10 |  | delta H | 9.2 | m
D | 0 |  | np | 5
|  |  | ns | 4
puntos clave | metros | zg | ni | hi | uw (kPa) | u neta (kPa)
A | 22.4 | 22.4 | - | - | 0 | 0
B | 18.6 | 18.6 | 0 | 22.4 | 37.278 | 37.278
C | 13.2 | 13.2 | 1 | 20.56 | 72.2016 | 72.2016
D | 10.2 | 10.2 | 2 | 18.72 | 83.5812 | 54.1512
E | 10.2 | 10.2 | 3 | 16.88 | 65.5308 | 18.0504
F | 10.2 | 10.2 | 4 | 15.04 | 47.4804
G | 10.2 | 10.2 | 5 | 13.2 | 29.43
H | 13.2 | 13.2 | - | - | 0
Q | 43.8774 | m^3/día/m
i max | 0.21905
Licuefacción | No hay licuefacción
FS | 5.2074

## Caso 2
alturas | metros |  | constantes |  | unidad
a1 | 0.8 |  | gamma W | 9810 | N/m^3
b1 | 3.8 |  | gamma sat | 21000 | N/m^3
c1 | 18.6 |  | gamma ' | 11190 | N/m^3
c2 | 12.6 |  | i_c | 1.1407
b2 | 3 |  | k | 6.9e-05 | m/s
a2 | 7.6 |  | delta H | 6.8 | m
D | 2.4 |  | np | 5
|  |  | ns | 4
puntos clave | metros | zg | ni | hi | uw (kPa) | u neta (kPa)
A | 22.4 | 22.4 | - | - | 0 | 0
B | 18.6 | 18.6 | 0 | 22.4 | 37.278 | 37.278
C | 15.6 | 15.6 | 1 | 21.04 | 53.3664 | 53.3664
D | 12.6 | 12.6 | 2 | 19.68 | 69.4548 | 40.0248
E | 10.2 | 10.2 | 3 | 18.32 | 79.6572 | 13.3416
F | 10.2 | 10.2 | 4 | 16.96 | 66.3156
G | 12.6 | 12.6 | 5 | 15.6 | 29.43
H | 15.6 | 15.6 | - | - | 0
Q | 32.4311 | m^3/día/m
i max | 0.62963
Licuefacción | No hay licuefacción
FS | 1.8117

## Caso 3
alturas | metros |  | constantes |  | unidad
a1 | 0.8 |  | gamma W | 9810 | N/m^3
b1 | 3.8 |  | gamma sat | 21000 | N/m^3
c1 | 18.6 |  | gamma ' | 11190 | N/m^3
c2 | 16 |  | i_c | 1.1407
b2 | 1 |  | k | 6.9e-05 | m/s
a2 | 6.2 |  | delta H | 5.4 | m
D | 5.8 |  | np nd | 5
|  |  | ns Nf | 4
puntos clave | metros | zg | ni | hi | uw (kPa) | u neta (kPa)
A | 22.4 | 22.4 | - | - | 0 | 0
B | 18.6 | 18.6 | 0 | 22.4 | 37.278 | 37.278
C | 17 | 17 | 1 | 21.32 | 42.3792 | 42.3792
D | 16 | 16 | 2 | 20.24 | 41.5944 | 31.7844
E | 10.2 | 10.2 | 3 | 19.16 | 87.8976 | 10.5948
F | 10.2 | 10.2 | 4 | 18.08 | 77.3028
G | 16 | 16 | 5 | 17 | 9.81
H | 17 | 17 | - | - | 0
Q | 25.7541 | m^3/día/m
i max | 0.38028
Licuefacción | No hay licuefacción
FS | 2.9995